## 二层台信息提示
代 码或变量 | 提 示 信 息
变量 | 工控机与操作台通信断开，请检查连接！
变量 | 二层台与操作台通信断开，请检查连接！
1 | 小车电机报警！
2 | 手臂电机报警！
3 | 回转电机报警！
6 | 非安全条件，机械手禁止向井口移动！
7 | 吊卡未打开，机械手禁止缩回！
8 | 请将挡绳缩回后再回零！
9 | 抓手中有钻杆，手指已经打开，请注意安全！
10 | 此位置禁止打开手指！
11 | 此位置禁止打开抓手！
12 | 此位置抓手不允许关闭！
13 | 小车电机已回零完成！
14 | 手臂电机已回零完成!
15 | 回转电机（机械手）已完成回零！
31 | 抓手中有钻杆，请将钻杆取出后再回零！
32 | 请先将手臂电机回零！
33 | 请注意安全，小车电机正在回零……
34 | 请先将手臂缩回！
35 | 请注意安全，手臂电机正在回零……
36 | 请先将小车电机正在回零！
37 | 请注意安全，回转电机正在回零……
38 | 请将小车移动到中间靠井口位置！
39 | 所选择的电机已经回零完成！
40 | 机械手还未回零，请注意安全！
41 | 请先选择管柱类型！
42 | 请选择目标指梁号！
43 | 未感应到回转回零传感器,请检查!
44 | 所选指梁钻杆已满，请切换！
45 | 请按确认键启动！
46 | 请确认指梁锁已打开到位！
47 | 手指正在打开……
48 | 抓手正在打开……
49 | 请确认吊卡是否在二层台上方！
50 | 请确认吊卡已经打开！
51 | 吊卡未打开！
52 | 请操作手柄！
53 | 手指和抓手未打开！
54 | 自动排管完成！
55 | 所选指梁钻杆已空，请切换！
56 | 指梁内抓杆失败！
57 | 抓手正在关闭……
58 | 手指正在关闭……
59 | 人工确认吊卡关闭！
60 | 自动送杆完成！
61 | 请按确认键启动回收模式！
62 | 机械手已回收完成！
65 | 请先收回手臂再操作！
66 | 此位置不能进行手臂伸出和回转操作！
67 | 此位置不能旋转！
68 | 此位置不能伸出手臂！
71 | 请按确认键启动运输模式！
72 | 机械手已完成运输模式！
73 | 请谨慎确认钻杆已送入吊卡！
74 | 请谨慎确认手臂已伸到位！
75 | 请确认手指开合状态！
81 | 记录的两点太近！
82 | 示教过程存在双轴运动！
83 | 记录点数超出限制！
84 | 记录点数为零！
85 | 即将进入下一次示教循环！
96 | 小车电机动作卡滞！
97 | 手臂电机动作卡滞！
98 | 回转电机动作卡滞！
变量 | 机械手未回零，位置未知，请注意防碰！
变量 | 机械手已进入防碰区，请注意防碰！
上位机 | 请先切换到手动模式！
上位机 | 当前账户无权限操作该项！
变量或代码 | 故障诊断内容
ZS_Sen_F | 抓手传感器故障
SZ1_Sen_F | 手指1传感器故障
SZ2_Sen_F | 手指2传感器故障
ZS_CZ_Open | 抓手打开卡滞
SZ1_CZ_Open | 手指1打开卡滞
SZ2_CZ_Open | 手指2打开卡滞
ZS_CZ_Close | 抓手关闭卡滞
SZ1_CZ_Close | 手指1关闭卡滞
SZ2_CZ_Close | 手指2关闭卡滞
L_ZT_EClose[1] | 左1#钻铤锁关闭卡滞
L_ZT_EOpen[1] | 左1#钻铤锁打开卡滞
L_ZT_EClose[2] | 左2#钻铤锁关闭卡滞
L_ZT_EOpen[2] | 左2#钻铤锁打开卡滞
L_ZT_EClose[3] | 左3#钻铤锁关闭卡滞
L_ZT_EOpen[3] | 左3#钻铤锁打开卡滞
L_ZT_EClose[4] | 左4#钻铤锁关闭卡滞
L_ZT_EOpen[4] | 左4#钻铤锁打开卡滞
L_ZT_EClose[5] | 左5#钻铤锁关闭卡滞
L_ZT_EOpen[5] | 左5#钻铤锁打开卡滞
R_ZT_EClose[1] | 右1#钻铤锁关闭卡滞
R_ZT_ EOpen [1] | 右1#钻铤锁打开卡滞
R_ZT_EClose[2] | 右2#钻铤锁关闭卡滞
R_ZT_ EOpen [2] | 右2#钻铤锁打开卡滞
R_ZT_EClose[3] | 右3#钻铤锁关闭卡滞
R_ZT_ EOpen [3] | 右3#钻铤锁打开卡滞
R_ZT_ EClose [4] | 右4#钻铤锁关闭卡滞
R_ZT_ EOpen [4] | 左4#钻铤锁打开卡滞
R_ZT_ EClose [5] | 右5#钻铤锁关闭卡滞
R_ZT_ EOpen [5] | 右5#钻铤锁打开卡滞
L_DS_EOpen | 左挡绳伸出卡滞
L_DS_EClose | 左挡绳缩回卡滞
R_DS_EOpen | 右挡绳伸出卡滞
R_DS_EClose | 右挡绳缩回卡滞
12816 | F501：驱动器直流母线电压过高
12832 | F502：驱动器直流母线电压过低
12928 | n501：驱动器直流母线电压过高
12931 | n502：驱动器直流母线电压过低
16912 | F234:驱动器控制板温度过高
17168 | F235:驱动器散热器温度过高
25472 | F532:驱动器电机参数设置不完整
29056 | F301:电机过热
29062 | n301:警告！电机过热
29445 | F417:主反馈断线，请检查编码器线缆是否断开连接
29568 | F402:编码器模拟信号幅值故障
29583 | F401:编码器无法设置反馈
29588 | F463:编码器过热
29592 | F135:电机需要标零,请整定换相角
33152 | n702:警告！现场总线通信丢失
33666 | n309:警告！电机过载
33920 | F302:电机过速
33922 | F480:现场总线速度命令过高
34321 | F439:跟随误差报警,请检查是否存在机械卡滞
65281 | F702:现场总线通信丢失

## 上位机页面切换发送命令
上位机发送操作台命令 （每个命令每次发送10个字节，包括2个字节的ID(16#150)，8个字节的数据，发送格式为UDP_TXT:=(80,1,B0,B1,B2,B3,B4,B5,B6,B7）)
B0 | B1 | B2 | B3 | B4 | 协议说明 | 备注
1 | 4 |  |  |  | 从示教页面、位置补偿和位置标定页面切换到主页面发送进入手动模式命令 （当前模式为自动模式时，从主页面切换到示教页面、位置补偿和位置标定页面时必须先操作切换为手动模式，否则禁止切换）
1 | 9 |  |  |  | 进入位置补偿页面
1 | 8 |  |  |  | 进入示教页面
7 | 1 |  |  |  | 1、从任意界面进入主界面必须发送该命令 2、进入钻杆设置页面
12 | 0 |  |  |  | 进入位置标定页面
22 | 0 |  |  |  | 进入状态查看页面、钻铤锁状态页面、IO查询页面
22 | 1 |  |  |  | 进入钻铤挡绳采样值页面
23 | 0 |  |  |  | 进入参数配置页面

## 上位机发操作台
上位机发送操作台命令 （每个命令每次发送10个字节，包括2个字节的ID(16#150)，8个字节的数据，发送格式为UDP_TXT:=(80,1,B0,B1,B2,B3,B4,B5,B6,B7）)
B0 | B1 | B2 | B3 | B4 | 协议说明 | 备注
1 | 1 |  |  |  | 急停模式 | 操作模式
| 2 |  |  |  | 调试模式
| 3 |  |  |  | 回零模式
| 4 |  |  |  | 手动模式
| 5 |  |  |  | 自动模式
| 6 |  |  |  | 回收模式
| 7 |  |  |  | 运输模式
| 8 |  |  |  | 实验模式
| 9 |  |  |  | 补偿模式
2 | 1 |  |  |  | 送杆 | 工作模式
| 2 |  |  |  | 排杆
3 | 35 |  |  |  | 3.5寸钻杆 | 管柱类型选择
| 40 |  |  |  | 4寸钻杆
| 45 |  |  |  | 4.5寸钻杆
| 50 |  |  |  | 5寸钻杆
| 55 |  |  |  | 5.5寸钻杆
| 60 |  |  |  | 6寸钻铤
| 65 |  |  |  | 6.5寸钻铤
| 70 |  |  |  | 7寸钻铤
| 75 |  |  |  | 7.5寸钻铤
| 80 |  |  |  | 8寸钻铤
| 90 |  |  |  | 9寸钻铤
| 100 |  |  |  | 10寸钻铤
| 110 |  |  |  | 11寸钻铤
4 | 1 |  |  |  | 抓手加热 | 加热控制
| 2 |  |  |  | 电控柜加热
| 3 |  |  |  | 抓手电控柜加热
| 11 |  |  |  | 抓手加热取消
| 12 |  |  |  | 电控柜加热取消
| 13 |  |  |  | 抓手电控柜加热取消
5 | 1-32 |  |  |  | 指梁号选择
6 | 2 |  |  |  | 清除报警/电机使能
7 | 1 |  |  |  | 刷新钻杆数量 | 钻杆设置
| 2 | 输入的指梁号（1-32） | 输入的钻杆数目 |  | 设置钻杆数量
| 10 |  |  |  | 清空钻杆数目
| 20 |  |  |  | 取消钻杆
8 | 1 |  |  |  | 左挡绳伸出 | 挡绳控制
| 2 |  |  |  | 右挡绳伸出
| 3 |  |  |  | 左右挡绳伸出
| 4 |  |  |  | 左挡绳关闭
| 5 |  |  |  | 右挡绳关闭
| 6 |  |  |  | 左右挡绳关闭
9 | 1 |  |  |  | 猴道伸出 | 猴道控制
| 2 |  |  |  | 猴道缩回
12 | 1 |  |  | 1：参数读取 2：参数标定 | 最靠近井口位置 | 小车电机位置读取
| 2 |  |  |  | 最远离井口位置
| 3 |  |  |  | 17号指梁位置
| 4 |  |  |  | 1号指梁位置
5
| 6 |  |  |  | 小车排杆待机位置
| 7 |  |  |  | 小车回收位置
8
9
10
11
| 12-32 |  |  |  | 预留
| 33 |  |  |  | 手臂最小缩回位置
| 34 |  |  |  | 钻杆指梁手臂最大伸展位置
35
36
37
38
| 39 |  |  |  | 手臂回收位置
| 40 |  |  |  | 手臂井口最大伸展位置
41
| 42 |  |  |  | 手臂运输位置
| 43 |  |  |  | 钻铤指梁手臂最大位置
| 44-48 |  |  |  | 预留
| 49 |  |  |  | 左1#钻铤手臂伸展位置
| 50 |  |  |  | 左2#钻铤手臂伸展位置
| 51 |  |  |  | 左3#钻铤手臂伸展位置
| 52 |  |  |  | 左4#钻铤手臂伸展位置
| 53 |  |  |  | 左5#钻铤手臂伸展位置
| 54 |  |  |  | 左6#钻铤手臂伸展位置
| 55 |  |  |  | 右1#钻铤手臂伸展位置
| 56 |  |  |  | 右2#钻铤手臂伸展位置
| 57 |  |  |  | 右3#钻铤手臂伸展位置
| 58 |  |  |  | 右4#钻铤手臂伸展位置
| 59 |  |  |  | 右5#钻铤手臂伸展位置
| 60 |  |  |  | 右6#钻铤手臂伸展位置
| 61-64 |  |  |  | 预留
| 65 |  |  |  | 回转-90°位置
| 66 |  |  |  | 回转90°位置
67
68
69
70
| 71 |  |  |  | 回转回收位置
| 72 |  |  |  | 回转井口位置
73
| 74 |  |  |  | 回转运输位置
75
| 76-96 |  |  |  | 预留
| 97 |  |  |  | 4寸档及以下抓手开度
| 98 |  |  |  | 5寸档
| 99 |  |  |  | 6寸
| 100 |  |  |  | 6.5寸
| 101 |  |  |  | 7寸
| 102 |  |  |  | 7.5寸
| 103 |  |  |  | 8寸
| 104 |  |  |  | 9寸
| 105 |  |  |  | 10寸
| 106 |  |  |  | 11寸
| 107 |  |  |  | 最大尺寸
| 108-128 |  |  |  | 预留
| 129 |  |  |  | 左手指最小值
| 130 |  |  |  | 左手指最大值
| 131 |  |  |  | 右手指最小值
| 132 |  |  |  | 右手指最大值
| 133-140 |  |  |  | 预留
| 141 |  |  |  | 左1#钻铤锁最小值
| 142 |  |  |  | 左2#钻铤锁最小值
| 143 |  |  |  | 左3#钻铤锁最小值
| 144 |  |  |  | 左4#钻铤锁最小值
| 145 |  |  |  | 左5#钻铤锁最小值
| 146 |  |  |  | 左6#钻铤锁最小值
| 147 |  |  |  | 右1#钻铤锁最小值
| 148 |  |  |  | 右2#钻铤锁最小值
| 149 |  |  |  | 右3#钻铤锁最小值
| 150 |  |  |  | 右4#钻铤锁最小值
| 151 |  |  |  | 右5#钻铤锁最小值
| 152 |  |  |  | 右6#钻铤锁最小值
| 153 |  |  |  | 左1#钻铤锁最大值
| 154 |  |  |  | 左2#钻铤锁最大值
| 155 |  |  |  | 左3#钻铤锁最大值
| 156 |  |  |  | 左4#钻铤锁最大值
| 157 |  |  |  | 左5#钻铤锁最大值
| 158 |  |  |  | 左6#钻铤锁最大值
| 159 |  |  |  | 右1#钻铤锁最大值
| 160 |  |  |  | 右2#钻铤锁最大值
| 161 |  |  |  | 右3#钻铤锁最大值
| 162 |  |  |  | 右4#钻铤锁最大值
| 163 |  |  |  | 右5#钻铤锁最大值
| 164 |  |  |  | 右6#钻铤锁最大值
13 | 1 |  |  |  | 小车回零 | 电机回零
| 2 |  |  |  | 手臂回零
| 3 |  |  |  | 回转回零
| 4 |  |  |  | 一键回零
18 | 1 |  |  |  | 示教初始化 | 示教模式设置
| 2 |  |  |  | 记录当前位置
| 3 |  |  |  | 运行示教模式
| 11 | 输入的循环次数低8位 | 输入的循环次数高8位 |  | 设置示教循环次数
| 12 | 输入的循环间隔时间低8位 | 输入的循环间隔时间高8位 |  | 设置示教循环间隔时间
19 | 1 |  |  |  | 刷新补偿值 | 补偿模式设置
| 2 |  |  |  | 写补偿值
| 3 |  |  |  | 清除当前位置补偿值
| 10 |  |  |  | 清除当前所有补偿值
| 11 | 1 |  |  | 选择小车位置补偿
|  | 2 |  |  | 选择手臂位置补偿
|  | 3 |  |  | 选择回转位置补偿
20 |  |  |  |  | 预留
21 | 1 | 1 |  |  | 指梁锁打开确认解除 | 安全设置
|  | 2 |  |  | 指梁锁打开确认设置
| 2 | 1 |  |  | 机械手与吊卡互锁解除
|  | 2 |  |  | 机械手与吊卡互锁设置
| 3 | 1 |  |  | 伺服电机过载限制解除
|  | 2 |  |  | 伺服电机过载限制设置
| 4 | 1 |  |  | 机械手与挡绳互锁解除
|  | 2 |  |  | 机械手与挡绳互锁设置
| 5 | 1 |  |  | 机械手与大钩互锁解除
|  | 2 |  |  | 机械手与大钩互锁设置
| 6 | 1 |  |  | 机械手与顶驱互锁解除
|  | 2 |  |  | 机械手与顶驱互锁设置
| 7 | 1 |  |  | 吊卡关门信号屏蔽
|  | 2 |  |  | 吊卡关门信号开启
| 8 | 1 |  |  | 启用机械手检修模式
|  | 2 |  |  | 取消机械手检修模式
| 11 | 输入的机械手与顶驱互锁角度 |  |  | 机械手与顶驱互锁角度设置
| 12 | 输入的机械手与大钩互锁角度 |  |  | 机械手与大钩互锁角度设置
| 13 |  |  |  | 大钩安全高度标定
22 | 9 |  |  |  | 设备保养确认 | 设备数据设置
| 10 |  |  |  | 开机时间清零
| 11 |  |  |  | 工作时间清零
| 12 |  |  |  | 下钻次数清零
| 13 |  |  |  | 起钻次数清零
23 | 1 | 输入值低8位 | 输入值高8位 |  | 机型 | 参数配置
| 2 |  |  |  | 驱动器型号
| 3 |  |  |  | 电机极性
| 4 |  |  |  | 左右钻铤有无
| 5 |  |  |  | 单边钻铤数目
| 6 |  |  |  | 小车单圈行走距离
| 7 |  |  |  | 小车减速比
| 8 |  |  |  | 小车空载最大速度
| 9 |  |  |  | 小车带载钻杆速度
| 10 |  |  |  | 小车带载钻铤最大速度
| 11 |  |  |  | 手臂减速比
| 12 |  |  |  | 手臂空载最大速度
| 13 |  |  |  | 手臂带载钻杆最大速度
| 14 |  |  |  | 手臂带载钻铤最大速度
| 15 |  |  |  | 回转减速比
| 16 |  |  |  | 回转空载最大速度
| 17 |  |  |  | 回转带载钻杆最大速度
| 18 |  |  |  | 回转带载钻铤最大速度
| 19 |  |  |  | 钻杆指梁壁厚
| 20 |  |  |  | 钻杆指梁宽度
| 21 |  |  |  | 钻铤指梁壁厚
| 22 |  |  |  | 钻铤指梁宽度
| 23 |  |  |  | 最大钻杆尺寸数值
| 24 |  |  |  | 最大管柱尺寸数值
| 25 |  |  |  | 手臂水平最大距离
| 26 |  |  |  | 钻杆限定电流
| 27 |  |  |  | 回转感应支架位置
| 28-32 |  |  |  | 预留
| 33 |  |  |  | 2 3/8钻杆容量
| 34 |  |  |  | 2.5寸钻杆容量
| 35 |  |  |  | 2 7/8钻杆容量
| 36 |  |  |  | 3寸钻杆容量
| 37 |  |  |  | 3.5寸钻杆容量
| 38 |  |  |  | 3 7/8钻杆容量
| 39 |  |  |  | 4寸钻杆容量
| 40 |  |  |  | 4.5寸钻杆容量
| 41 |  |  |  | 5寸钻杆容量
| 42 |  |  |  | 5.5寸钻杆容量

## 二层台发操作台
CurOpState ：当前工作状态，Con_Set0：上位机发送的B0字节，Con_Set1：上位机发送的B1字节，Con_Set2：上位机发送的B2字节
发送ID | 发送条件 |  |  |  | 字节 | 说明
16#101 | 无条件 |  |  |  | B0 | 小车实际位置值求余128
[5 empty] | B1 | 小车实际位置值除以128
[5 empty] | B2 | 手臂实际位置求余128
[5 empty] | B3 | 手臂实际位置除以128
[5 empty] | B4 | 回转角度值
[5 empty] | B5 | 0
[5 empty] | B6 | 上位机选择的指梁序号反馈
[5 empty] | B7 | b0:启动确认指示灯控制（1：亮，0：灭），b1:机械手在井口标志位（0:机械手在井口，1：机械手不在井口）， b2:false,b3:false,b4:Con_Set0是否为22，b5:Con_Set0是否为23
16#102 | 无条件 |  |  |  | B0 | 操作模式（1.急停2.调试模式3.回零4.手动5.自动6.回收7.运输8.实验9.补偿模式）
[5 empty] | B1 | 工作模式（1：送杆，2：排杆）
[5 empty] | B2 | 抓手状态 （1：抓手打开手指打开无钻杆，2：抓手打开手指中间无钻杆，3：抓手打开手指关闭无钻杆， 4：抓手打开手指打开有钻杆，2：抓手打开手指中间有钻杆，6：抓手打开手指关闭有钻杆 7：抓手中间手指打开无钻杆，8：抓手中间手指中间无钻杆，9：抓手中间手指关闭无钻杆， 10：抓手中间手指打开有钻杆，11：抓手中间手指中间有钻杆，12：抓手中间手指关闭有钻杆 13：抓手关闭手指打开无钻杆，14：抓手关闭手指中间无钻杆，15：抓手关闭手指关闭无钻杆， 16：抓手关闭手指打开有钻杆，17：抓手关闭手指中间有钻杆，18：抓手关闭手指关闭有钻杆）
[5 empty] | B3 | 钻杆类型 （35:3.5寸钻杆，40:4寸钻杆，45:4.5寸钻杆，50:5寸钻杆，55:5.5寸钻杆，60:6寸钻铤，65:6.5寸钻铤，70:7寸钻铤，75:7.5寸钻铤，80:8寸钻铤，90:9寸钻铤，100:10寸钻铤，110:11寸钻铤）
[5 empty] | B4 | 加热信息反馈（1：抓手加热，2：电控柜加热，3：抓手和电控柜加热）
[5 empty] | B5 | 提示信息提示
[5 empty] | B6 | 电机报警提示（1：小车电机报警，2：手臂电机报警，3：回转电机报警）
[5 empty] | B7 | b0:小车电机回零状态，b1:小车电机工作状态，b2:手臂电机回零状态，b3:手臂电机工作状态，b4:回转电机回零状态，b5:回转电机工作状态
16#103 | Con_Set0=23 |  |  |  | B0 | 0
[5 empty] | B1 | 0
[5 empty] | B2 | 驱动器型号
[5 empty] | B3 | 电机极性
[5 empty] | B4 | 左右钻铤有无
[5 empty] | B5 | 单边钻铤数目
[5 empty] | B6 | 小车电机单圈行走距离（低8位）
[5 empty] | B7 | 小车电机单圈行走距离（高8位）
| Con_Set0<>23 |  |  |  | B0 | 抓手电机采样值（低8位）
[5 empty] | B1 | 抓手电机采样值（高8位）
[5 empty] | B2 | 左手指电机采样值（低8位）
[5 empty] | B3 | 左手指电机采样值（高8位）
[5 empty] | B4 | 右手指电机采样值（低8位）
[5 empty] | B5 | 右手指电机采样值（高8位）
[5 empty] | B6 | 抓手和手指传感器报警（b0:抓手传感器错误，b1:左手指传感器错误，b2：右手指传感器错误）
[5 empty] | B7 | 抓手和手指卡滞报警（b0：抓手打开卡滞，b1：左手指打开卡滞，b2：右手指打开卡滞，b3：抓手关闭卡滞后，b4:左手指关闭卡滞，b5：右手指关闭卡滞
16#104 | Con_Set0=23 |  |  |  | B0 | 小车电机减速比（低8位）
[5 empty] | B1 | 小车电机减速比（高8位）
[5 empty] | B2 | 小车电机空载最大速度（低8位）
[5 empty] | B3 | 小车电机空载最大速度（高8位）
[5 empty] | B4 | 小车电机带载钻杆最大速度（低8位）
[5 empty] | B5 | 小车电机带载钻杆最大速度（高8位）
[5 empty] | B6 | 小车电机带载钻铤最大速度（低8位）
[5 empty] | B7 | 小车电机带载钻铤最大速度（高8位）
| Con_Set0<>23 |  |  |  | B0 | b0:1#指梁锁打开，b1:1#指梁锁关闭，……，b6:4#指梁锁打开，b7:4#指梁锁关闭
[5 empty] | B1 | b0:5#指梁锁打开，b1:5#指梁锁关闭，……，b6:8#指梁锁打开，b7:8#指梁锁关闭
[5 empty] | B2 | ……
[5 empty] | B3 | ……
[5 empty] | B4 | ……
[5 empty] | B5 | ……
[5 empty] | B6 | ……
[5 empty] | B7 | b0:29#指梁锁打开，b1:29#指梁锁关闭，……，b6:32#指梁锁打开，b7:32#指梁锁关闭
16#105 | Con_Set0=23 |  |  |  | B0 | 手臂减速比（低8位）
[5 empty] | B1 | 手臂减速比（高8位）
[5 empty] | B2 | 手臂电机空载最大速度（低8位）
[5 empty] | B3 | 手臂电机空载最大速度（高8位）
[5 empty] | B4 | 手臂电机带载钻杆最大速度（低8位）
[5 empty] | B5 | 手臂电机带载钻杆最大速度（高8位）
[5 empty] | B6 | 手臂电机带载钻铤最大速度（低8位）
[5 empty] | B7 | 手臂电机带载钻铤最大速度（高8位）
| Con_Set0<>23 | CurOpState<>2 and Con_Set0<>22 |  |  | B0 | b0:1#钻铤锁打开，b1:1#钻铤锁关闭，……，b6:4#钻铤锁打开，b7:4#钻铤锁关闭
[5 empty] | B1 | b0:5#钻铤锁打开，b1:5#钻铤锁关闭，……，b6:8#钻铤锁打开，b7:8#钻铤锁关闭
[5 empty] | B2 | b0:9#钻铤锁打开，b1:9#钻铤锁关闭，……，b6:12#钻铤锁打开，b7:12#钻铤锁关闭
[5 empty] | B3 | b0:左挡绳伸出，b1:左挡绳缩回，b2:右挡绳伸出，b3:右挡绳缩回，
[5 empty] | B4 | b0:1#钻铤锁打开卡滞，b1:1#钻铤锁关闭卡滞，……，b6:4#钻铤锁打开卡滞，b7:4#钻铤锁关闭卡滞
[5 empty] | B5 | b0:5#钻铤锁打开卡滞，b1:5#钻铤锁关闭卡滞，……，b6:8#钻铤锁打开卡滞，b7:8#钻铤锁关闭卡滞
[5 empty] | B6 | b0:9#钻铤锁打开卡滞，b1:9#钻铤锁关闭卡滞，……，b6:12#钻铤锁打开卡滞，b7:12#钻铤锁关闭卡滞
[5 empty] | B7 | b0:左挡绳伸出卡滞，b1:左挡绳缩回卡滞，b2:右挡绳伸出卡滞，b3:右挡绳缩回卡滞
|  | Con_Set0<>23 |  |  | B0 | b0:1#钻铤锁打开，b1:1#钻铤锁关闭，……，b6:4#钻铤锁打开，b7:4#钻铤锁关闭
[5 empty] | B1 | b0:5#钻铤锁打开，b1:5#钻铤锁关闭，……，b6:8#钻铤锁打开，b7:8#钻铤锁关闭
[5 empty] | B2 | b0:9#钻铤锁打开，b1:9#钻铤锁关闭，……，b6:12#钻铤锁打开，b7:12#钻铤锁关闭
[5 empty] | B3 | b0:左挡绳伸出，b1:左挡绳缩回，b2:右挡绳伸出，b3:右挡绳缩回，
[5 empty] | B4 | b0:小车回零接近开关，b1:手臂回零接近开关，b2:回转回零接近开关，b3:钻杆感应接近开关， b4:小车电机过载，b5:手臂电机过载，b6:回转电机过载
[5 empty] | B5 | 0
[5 empty] | B6 | 0
[5 empty] | B7 | 0
16#106 | Con_Set0=23 |  |  |  | B0 | 回转减速比（低8位）
[5 empty] | B1 | 回转减速比（高8位）
[5 empty] | B2 | 回转电机空载最大速度（低8位）
[5 empty] | B3 | 回转电机空载最大速度（高8位）
[5 empty] | B4 | 回转电机带载钻杆最大速度（低8位）
[5 empty] | B5 | 回转电机带载钻杆最大速度（高8位）
[5 empty] | B6 | 回转电机带载钻铤最大速度（低8位）
[5 empty] | B7 | 回转电机带载钻铤最大速度（高8位）
| Con_Set0<>23 | CurOpState<>2 and Con_Set0<>22 |  |  | B0 | b0:1#指梁锁卡滞，b1:2#指梁锁卡滞，……，b6:7#指梁锁卡滞，b7:8#指梁锁卡滞
[5 empty] | B1 | ……
[5 empty] | B2 | ……
[5 empty] | B3 | b0:25#指梁锁卡滞，b1:26#指梁锁卡滞，……，b6:31#指梁锁卡滞，b7:32#指梁锁卡滞
[5 empty] | B4 | 0
[5 empty] | B5 | 0
[5 empty] | B6 | 0
[5 empty] | B7 | 0
|  | Con_Set0<>23 |  |  | B0 | （指梁锁开合控制DO信号）b0:1#指梁锁，b1:2#指梁锁，……，b6:7#指梁锁，b7:8#指梁锁
[5 empty] | B1 | ……
[5 empty] | B2 | ……
[5 empty] | B3 | （指梁锁开合控制DO信号）b0:25#指梁锁，b1:26#指梁锁，……，b6:31#指梁锁，b7:32#指梁锁
[5 empty] | B4 | 工作时间LL
[5 empty] | B5 | 工作时间LH
[5 empty] | B6 | 工作时间HL
[5 empty] | B7 | 工作时间HH
16#107 | Con_Set0=23 |  |  |  | B0 | 钻杆指梁壁厚值（低8位）
[5 empty] | B1 | 钻杆指梁壁厚值（低8位）
[5 empty] | B2 | 钻杆指梁宽度值（低8位）
[5 empty] | B3 | 钻杆指梁宽度值（低8位）
[5 empty] | B4 | 钻铤指梁壁厚值（低8位）
[5 empty] | B5 | 钻铤指梁壁厚值（低8位）
[5 empty] | B6 | 钻铤指梁宽度值（低8位）
[5 empty] | B7 | 钻铤指梁宽度值（低8位）
| Con_Set0<>23 | CurOpState<>2 and Con_Set0<>22 |  |  | B0 | b0:1#指梁锁传感器错误，b1:2#指梁锁传感器错误，……，b6:7#指梁锁传感器错误，b7:8#指梁锁传感器错误
[5 empty] | B1 | ……
[5 empty] | B2 | ……
[5 empty] | B3 | b0:25#指梁锁传感器错误，b1:26#指梁锁传感器错误，……，b6:31#指梁锁传感器错误，b7:32#指梁锁传感器错误
[5 empty] | B4 | b0:1#钻铤锁传感器错误，b1:2#钻铤锁传感器错误，……，b6:7#钻铤锁传感器错误，b7:8#钻铤锁传感器错误
[5 empty] | B5 | b0:9#钻铤锁传感器错误，b1:10#钻铤锁传感器错误，b2:11#钻铤锁传感器错误，b3:12#钻铤锁传感器错误， b4:左挡绳传感器错误，b5:右挡绳传感器错误
B6
B7
|  | Con_Set0<>23 |  |  | B0 | （DO信号）b0:手指换向信号，b1:左手指动作信号，b2:右手指动作信号，b3:抓手换向信号， b4:抓手动作信号，b5:指梁锁换向信号，b6:电控柜加热信号，b7:抓手加热信号
[5 empty] | B1 | b0:钻铤锁换向信号
[5 empty] | B2 | 0
[5 empty] | B3 | 0
[5 empty] | B4 | b0:1#钻铤锁动作信号，b1:2#钻铤锁动作信号，……，b6:7#钻铤锁动作信号，b7:8#钻铤锁动作信号
[5 empty] | B5 | b0:9#钻铤锁动作信号，b1:10#钻铤锁动作信号，b2:11#钻铤锁动作信号误，b3:12#钻铤锁动作信号， b4:左挡绳动作信号，b5:右挡绳动作信号，b6:猴道换向信号，b7:猴道动作信号
[5 empty] | B6 | 0
[5 empty] | B7 | 0
16#108 | Con_Set0=23 |  |  |  | B0 | 最大钻杆类型尺寸数值
[5 empty] | B1 | 最大管柱类型尺寸数值
[5 empty] | B2 | 0
[5 empty] | B3 | 0
[5 empty] | B4 | 2 3/8钻杆容量
[5 empty] | B5 | 2.5寸钻杆容量
[5 empty] | B6 | 2 7/8钻杆容量
[5 empty] | B7 | 3寸钻杆容量
| Con_Set0<>23 | CurOpState<>2 and Con_Set0<>22 |  |  | B0 | 0
[5 empty] | B1 | 0
[5 empty] | B2 | 0
[5 empty] | B3 | 0
[5 empty] | B4 | 0
[5 empty] | B5 | 0
[5 empty] | B6 | 0
[5 empty] | B7 | 0
|  | Con_Set0<>23 |  |  | B0 | 0
[5 empty] | B1 | Con_Set1
[5 empty] | B2 | Con_Set4
[5 empty] | B3 | 0
[5 empty] | B4 | 位置标定值LL（位置标定值根据上位机发给二层台的Con_Set1值不同而不同，具体可参照上位机发操作台B0=12时各字节对应的含义）
[5 empty] | B5 | 位置标定值LH
[5 empty] | B6 | 位置标定值HL
[5 empty] | B7 | 位置标定值HH
16#109 | 无条件 |  |  |  | B0 | 设备型号（低8位）
[5 empty] | B1 | 设备型号（高8位）
[5 empty] | B2 | 手臂水平最大距离（低8位）
[5 empty] | B3 | 手臂水平最大距离（高8位）
[5 empty] | B4 | 0
[5 empty] | B5 | 0
[5 empty] | B6 | 0
[5 empty] | B7 | 0
16#110 | 无条件 |  |  |  | B0 | 预留
[5 empty] | B1 | 预留
[5 empty] | B2 | 预留
[5 empty] | B3 | 预留
[5 empty] | B4 | 预留
[5 empty] | B5 | 预留
[5 empty] | B6 | 预留
[5 empty] | B7 | 预留
16#111 | Con_Set0=23 |  |  |  | B0 | 3.5寸钻杆容量
[5 empty] | B1 | 3 7/8钻杆容量
[5 empty] | B2 | 4寸钻杆容量
[5 empty] | B3 | 4.5寸钻杆容量
[5 empty] | B4 | 5寸钻杆容量
[5 empty] | B5 | 5.5寸钻杆容量
[5 empty] | B6 | 钻杆模式手臂电机限定最大电流（低8位）
[5 empty] | B7 | 钻杆模式手臂电机限定最大电流（高8位）
| Con_Set0<>23 | CurOpState<>2 and Con_Set0<>22 | CurOpState<>9 （非补偿模式） |  | B0 | 1#指梁钻杆数目
[5 empty] | B1 | 2#指梁钻杆数目
[5 empty] | B2 | 3#指梁钻杆数目
[5 empty] | B3 | 4#指梁钻杆数目
[5 empty] | B4 | 5#指梁钻杆数目
[5 empty] | B5 | 6#指梁钻杆数目
[5 empty] | B6 | 7#指梁钻杆数目
[5 empty] | B7 | 8#指梁钻杆数目
|  |  | CurOpState=9 （补偿模式） | 小车补偿选定 | B0 | 1#指梁小车位置补偿
[5 empty] | B1 | 2#指梁小车位置补偿
[5 empty] | B2 | 3#指梁小车位置补偿
[5 empty] | B3 | 4#指梁小车位置补偿
[5 empty] | B4 | 5#指梁小车位置补偿
[5 empty] | B5 | 6#指梁小车位置补偿
[5 empty] | B6 | 7#指梁小车位置补偿
[5 empty] | B7 | 8#指梁小车位置补偿
|  |  |  | 回转补偿选定 | B0 | 1#指梁回转位置补偿
[5 empty] | B1 | 2#指梁回转位置补偿
[5 empty] | B2 | 3#指梁回转位置补偿
[5 empty] | B3 | 4#指梁回转位置补偿
[5 empty] | B4 | 5#指梁回转位置补偿
[5 empty] | B5 | 6#指梁回转位置补偿
[5 empty] | B6 | 7#指梁回转位置补偿
[5 empty] | B7 | 8#指梁回转位置补偿
|  | Con_Set0<>23 |  | Con_Set1=1 | B0 | 左挡绳电机采样值（低8位）
[5 empty] | B1 | 左挡绳电机采样值（高8位）
[5 empty] | B2 | 右挡绳电机采样值（低8位）
[5 empty] | B3 | 右挡绳电机采样值（高8位）
[5 empty] | B4 | 猴道电机采样值（低8位）
[5 empty] | B5 | 猴道电机采样值（高8位）
[5 empty] | B6 | 0
[5 empty] | B7 | 0
|  |  |  | Con_Set1<>1 | B0 | 小车电机当前位置脉冲值LL
[5 empty] | B1 | 小车电机当前位置脉冲值LH
[5 empty] | B2 | 小车电机当前位置脉冲值HL
[5 empty] | B3 | 小车电机当前位置脉冲值HH
[5 empty] | B4 | 小车电机报警代码（低8位）
[5 empty] | B5 | 小车电机报警代码（高8位）
[5 empty] | B6 | 0
[5 empty] | B7 | 小车电机状态
16#112 | Con_Set0=23 |  |  |  | B0 | 0
[5 empty] | B1 | 0
[5 empty] | B2 | 0
[5 empty] | B3 | 0
[5 empty] | B4 | 0
[5 empty] | B5 | 0
[5 empty] | B6 | 0
[5 empty] | B7 | 0
| Con_Set0<>23 | CurOpState<>2 and Con_Set0<>22 | CurOpState<>9 （非补偿模式） |  | B0 | 9#指梁钻杆数目
[5 empty] | B1 | 10#指梁钻杆数目
[5 empty] | B2 | 11#指梁钻杆数目
[5 empty] | B3 | 12#指梁钻杆数目
[5 empty] | B4 | 13#指梁钻杆数目
[5 empty] | B5 | 14#指梁钻杆数目
[5 empty] | B6 | 15#指梁钻杆数目
[5 empty] | B7 | 16#指梁钻杆数目
|  |  | CurOpState=9 （补偿模式） | 小车补偿选定 | B0 | 9#指梁小车位置补偿
[5 empty] | B1 | 10#指梁小车位置补偿
[5 empty] | B2 | 11#指梁小车位置补偿
[5 empty] | B3 | 12#指梁小车位置补偿
[5 empty] | B4 | 13#指梁小车位置补偿
[5 empty] | B5 | 14#指梁小车位置补偿
[5 empty] | B6 | 15#指梁小车位置补偿
[5 empty] | B7 | 16#指梁小车位置补偿
|  |  |  | 回转补偿选定 | B0 | 9#指梁回转位置补偿
[5 empty] | B1 | 10#指梁回转位置补偿
[5 empty] | B2 | 11#指梁回转位置补偿
[5 empty] | B3 | 12#指梁回转位置补偿
[5 empty] | B4 | 13#指梁回转位置补偿
[5 empty] | B5 | 14#指梁回转位置补偿
[5 empty] | B6 | 15#指梁回转位置补偿
[5 empty] | B7 | 16#指梁回转位置补偿
|  | Con_Set0<>23 |  | Con_Set1=1 | B0 | 1#钻铤锁电机采样值（低8位）
[5 empty] | B1 | 1#钻铤锁电机采样值（高8位）
[5 empty] | B2 | 2#钻铤锁电机采样值（低8位）
[5 empty] | B3 | 2#钻铤锁电机采样值（高8位）
[5 empty] | B4 | 3#钻铤锁电机采样值（低8位）
[5 empty] | B5 | 3#钻铤锁电机采样值（高8位）
[5 empty] | B6 | 4#钻铤锁电机采样值（低8位）
[5 empty] | B7 | 4#钻铤锁电机采样值（高8位）
|  |  |  | Con_Set1<>1 | B0 | 手臂电机当前位置脉冲值LL
[5 empty] | B1 | 手臂电机当前位置脉冲值LH
[5 empty] | B2 | 手臂电机当前位置脉冲值HL
[5 empty] | B3 | 手臂电机当前位置脉冲值HH
[5 empty] | B4 | 手臂电机报警代码（低8位）
[5 empty] | B5 | 手臂电机报警代码（高8位）
[5 empty] | B6 | 0
[5 empty] | B7 | 手臂电机状态
16#113 | Con_Set0=23 |  |  |  | B0 | 0
[5 empty] | B1 | 0
[5 empty] | B2 | 0
[5 empty] | B3 | 0
[5 empty] | B4 | 0
[5 empty] | B5 | 0
[5 empty] | B6 | 0
[5 empty] | B7 | 0
| Con_Set0<>23 | CurOpState<>2 and Con_Set0<>22 | CurOpState<>9 （非补偿模式） |  | B0 | 17#指梁钻杆数目
[5 empty] | B1 | 18#指梁钻杆数目
[5 empty] | B2 | 19#指梁钻杆数目
[5 empty] | B3 | 20#指梁钻杆数目
[5 empty] | B4 | 21#指梁钻杆数目
[5 empty] | B5 | 22#指梁钻杆数目
[5 empty] | B6 | 23#指梁钻杆数目
[5 empty] | B7 | 24#指梁钻杆数目
|  |  | CurOpState=9 （补偿模式） | 小车补偿选定 | B0 | 17#指梁小车位置补偿
[5 empty] | B1 | 18#指梁小车位置补偿
[5 empty] | B2 | 19#指梁小车位置补偿
[5 empty] | B3 | 20#指梁小车位置补偿
[5 empty] | B4 | 21#指梁小车位置补偿
[5 empty] | B5 | 22#指梁小车位置补偿
[5 empty] | B6 | 23#指梁小车位置补偿
[5 empty] | B7 | 24#指梁小车位置补偿
|  |  |  | 回转补偿选定 | B0 | 17#指梁回转位置补偿
[5 empty] | B1 | 18#指梁回转位置补偿
[5 empty] | B2 | 19#指梁回转位置补偿
[5 empty] | B3 | 20#指梁回转位置补偿
[5 empty] | B4 | 21#指梁回转位置补偿
[5 empty] | B5 | 22#指梁回转位置补偿
[5 empty] | B6 | 23#指梁回转位置补偿
[5 empty] | B7 | 24#指梁回转位置补偿
|  | Con_Set0<>23 |  | Con_Set1=1 | B0 | 5#钻铤锁电机采样值（低8位）
[5 empty] | B1 | 5#钻铤锁电机采样值（高8位）
[5 empty] | B2 | 6#钻铤锁电机采样值（低8位）
[5 empty] | B3 | 6#钻铤锁电机采样值（高8位）
[5 empty] | B4 | 7#钻铤锁电机采样值（低8位）
[5 empty] | B5 | 7#钻铤锁电机采样值（高8位）
[5 empty] | B6 | 8#钻铤锁电机采样值（低8位）
[5 empty] | B7 | 8#钻铤锁电机采样值（高8位）
|  |  |  | Con_Set1<>1 | B0 | 回转电机当前位置脉冲值LL
[5 empty] | B1 | 回转电机当前位置脉冲值LH
[5 empty] | B2 | 回转电机当前位置脉冲值HL
[5 empty] | B3 | 回转电机当前位置脉冲值HH
[5 empty] | B4 | 回转电机报警代码（低8位）
[5 empty] | B5 | 回转电机报警代码（高8位）
[5 empty] | B6 | 0
[5 empty] | B7 | 回转电机状态
16#114 | Con_Set0=23 |  |  |  | B0 | 0
[5 empty] | B1 | 0
[5 empty] | B2 | 0
[5 empty] | B3 | 0
[5 empty] | B4 | 0
[5 empty] | B5 | 0
[5 empty] | B6 | 0
[5 empty] | B7 | 0
| Con_Set0<>23 | CurOpState<>2 and Con_Set0<>22 | CurOpState<>9 （非补偿模式） |  | B0 | 25#指梁钻杆数目
[5 empty] | B1 | 26#指梁钻杆数目
[5 empty] | B2 | 27#指梁钻杆数目
[5 empty] | B3 | 28#指梁钻杆数目
[5 empty] | B4 | 29#指梁钻杆数目
[5 empty] | B5 | 30#指梁钻杆数目
[5 empty] | B6 | 31#指梁钻杆数目
[5 empty] | B7 | 32#指梁钻杆数目
|  |  | CurOpState=9 （补偿模式） | 小车补偿选定 | B0 | 25#指梁小车位置补偿
[5 empty] | B1 | 26#指梁小车位置补偿
[5 empty] | B2 | 27#指梁小车位置补偿
[5 empty] | B3 | 28#指梁小车位置补偿
[5 empty] | B4 | 29#指梁小车位置补偿
[5 empty] | B5 | 30#指梁小车位置补偿
[5 empty] | B6 | 31#指梁小车位置补偿
[5 empty] | B7 | 32#指梁小车位置补偿
|  |  |  | 回转补偿选定 | B0 | 25#指梁回转位置补偿
[5 empty] | B1 | 26#指梁回转位置补偿
[5 empty] | B2 | 27#指梁回转位置补偿
[5 empty] | B3 | 28#指梁回转位置补偿
[5 empty] | B4 | 29#指梁回转位置补偿
[5 empty] | B5 | 30#指梁回转位置补偿
[5 empty] | B6 | 31#指梁回转位置补偿
[5 empty] | B7 | 32#指梁回转位置补偿
|  | Con_Set0<>23 |  | Con_Set1=1 | B0 | 9#钻铤锁电机采样值（低8位）
[5 empty] | B1 | 9#钻铤锁电机采样值（高8位）
[5 empty] | B2 | 10#钻铤锁电机采样值（低8位）
[5 empty] | B3 | 10#钻铤锁电机采样值（高8位）
[5 empty] | B4 | 11#钻铤锁电机采样值（低8位）
[5 empty] | B5 | 11#钻铤锁电机采样值（高8位）
[5 empty] | B6 | 12#钻铤锁电机采样值（低8位）
[5 empty] | B7 | 12#钻铤锁电机采样值（高8位）
|  |  |  | Con_Set1<>1 | B0 | 下钻次数LL
[5 empty] | B1 | 下钻次数LH
[5 empty] | B2 | 下钻次数HL
[5 empty] | B3 | 下钻次数HH
[5 empty] | B4 | 起钻次数LL
[5 empty] | B5 | 起钻次数LH
[5 empty] | B6 | 起钻次数HL
[5 empty] | B7 | 起钻次数HH
16#115 |  |  |  |  | B0 | 0
[5 empty] | B1 | 0
[5 empty] | B2 | 0
[5 empty] | B3 | 0
[5 empty] | B4 | 0
[5 empty] | B5 | 0
[5 empty] | B6 | 0
[5 empty] | B7 | 0
16#116 | CurOpState=1 or CurOpState=2 or CurOpState=4 (急停、调试或手动模式) |  |  |  | B0 | 机械手所处的区域
[5 empty] | B1 | 机械手对准的指梁
[5 empty] | B2 | 0
[5 empty] | B3 | 0
[5 empty] | B4 | 收到的上位机发过来的B1字节（Con_Set1）
[5 empty] | B5 | 互锁值（b0:指梁锁打开确认安全，b1:机械手与吊卡互锁，b2：伺服电机过载限制，b3：机械手与挡绳互锁）
[5 empty] | B6 | 0
[5 empty] | B7 | 0
| CurOpState=3 （回零模式） |  |  |  | B0 | 当前回零步骤
[5 empty] | B1 | 当前回零电机（1：小车电机，2：手臂电机，3：回转电机）
[5 empty] | B2 | 互锁值（b0:指梁锁打开确认安全，b1:机械手与吊卡互锁，b2：伺服电机过载限制，b3：机械手与挡绳互锁）
[5 empty] | B3 | 0
[5 empty] | B4 | 收到的上位机发过来的B1字节（Con_Set1）
[5 empty] | B5 | 互锁值（b0:指梁锁打开确认安全，b1:机械手与吊卡互锁，b2：伺服电机过载限制，b3：机械手与挡绳互锁）
[5 empty] | B6 | 0
[5 empty] | B7 | 0
| CurOpState=5 （自动模式） |  |  |  | B0 | 自动模式当前步骤
[5 empty] | B1 | 0
[5 empty] | B2 | 0
[5 empty] | B3 | 0
[5 empty] | B4 | 收到的上位机发过来的B1字节（Con_Set1）
[5 empty] | B5 | 互锁值（b0:指梁锁打开确认安全，b1:机械手与吊卡互锁，b2：伺服电机过载限制，b3：机械手与挡绳互锁）
[5 empty] | B6 | 0
[5 empty] | B7 | 0
| CurOpState=6 （回收模式） |  |  |  | B0 | 回收模式当前步骤
[5 empty] | B1 | 0
[5 empty] | B2 | 0
[5 empty] | B3 | 0
[5 empty] | B4 | 收到的上位机发过来的B1字节（Con_Set1）
[5 empty] | B5 | 互锁值（b0:指梁锁打开确认安全，b1:机械手与吊卡互锁，b2：伺服电机过载限制，b3：机械手与挡绳互锁）
[5 empty] | B6 | 0
[5 empty] | B7 | 0
| CurOpState=7 （运输模式） |  |  |  | B0 | 运输模式当前步骤
[5 empty] | B1 | 0
[5 empty] | B2 | 0
[5 empty] | B3 | 0
[5 empty] | B4 | 收到的上位机发过来的B1字节（Con_Set1）
[5 empty] | B5 | 互锁值（b0:指梁锁打开确认安全，b1:机械手与吊卡互锁，b2：伺服电机过载限制，b3：机械手与挡绳互锁）
[5 empty] | B6 | 0
[5 empty] | B7 | 0
| CurOpState=8 （示教模式） |  |  |  | B0 | 设置的循环次数（低8位）
[5 empty] | B1 | 设置的循环次数（高8位）
[5 empty] | B2 | 设置的循坏间隔时间
[5 empty] | B3 | 示教点数
[5 empty] | B4 | 剩余循环次数（低8位）
[5 empty] | B5 | 剩余循环次数（高8位）
[5 empty] | B6 | 示教运行时间（低8位）
[5 empty] | B7 | 示教运行时间（高8位）
| CurOpState=9 （补偿模式） |  |  |  | B0 | 机械手补偿模式运行区域
[5 empty] | B1 | 当前对准指梁号
[5 empty] | B2 | 补偿设置选择（1：小车补偿，2：手臂补偿，3：回转补偿）
[5 empty] | B3 | 补偿命令反馈（1：刷新补偿值，2：写补偿值，3：清除当前位置补偿值，10：清除所有补偿值）
[5 empty] | B4 | 收到的上位机发过来的B1字节（Con_Set1）
[5 empty] | B5 | 互锁值（b0:指梁锁打开确认安全，b1:机械手与吊卡互锁，b2：伺服电机过载限制，b3：机械手与挡绳互锁）
[5 empty] | B6 | 0
[5 empty] | B7 | 0

## 操作台发上位机
UDP | 操作台 | 备注
1-8 | 16#101 | 二层台数据
9-16 | 16#102
17-24 | 16#103
25-32 | 16#104
33-40 | 16#105
41-48 | 16#106
49-56 | 16#107
57-64 | 16#108
65-72 | 16#109
73-80 | 16#110
81-88 | 16#111
89-96 | 16#112
97-104 | 16#113
105-112 | 16#114
113-120 | 16#115
121-128 | 16#116
129 | b0:操作台急停，b1:手指关闭，b2:手指打开，b3:手动/自动，b4:排杆/送杆，b5:指梁锁关闭，b6：指梁锁打开，b7：吊卡关闭 | 操作台IO信号
130 | b0:吊卡打开，b1:启动确认按键，b2:抓手关闭，b3:抓手打开，b4:卡瓦关闭，b5:卡瓦打开，b6：吊卡水平，b7：吊卡垂直
131 | b0:吊卡钻杆感应，b1:吊卡关门信号，b2：手指打开使能（true：允许），b3:机械手手臂伸缩使能， b4:机械手往井口运动使能，b5:卡瓦打开，b6：吊卡水平，b7：吊卡垂直
132 | 0
133 | 0
134 | b0:本地/集成模式（true：本地模式），b1:大钩上升，b2：大钩下降，b3:大钩停止， b4:大钩编码器标定状态（true：已标定），b5:机械手锁大钩设置（true：解除设置），b6：机械手锁顶驱设置，b7：吊卡关门信号屏蔽
135 | b0:过载指示灯，b1:吊卡关门指示灯，b2：人工确认指示灯，b3:报警蜂鸣器， b4:机械手锁大钩输出，b5:吊卡油源控制输出，b6：吊卡水平控制输出，b7：吊卡垂直控制输出
136 | b0:吊卡关门控制输出，b1:吊卡开门控制输出，b2：卡瓦关门控制输出，b3:卡瓦开门控制输出， b4:机械手保养提示，b5:操作台控制器心跳，b6：二层台控制器心跳（2每秒判断有没有变化），b7：机械手检修模式
137 | 0
138 | 0
139 | 0
140 | 0
141 | 左手柄数据：左/右方向
142 | 左手柄数据：左/右大小
143 | 左手柄数据：前/后方向
144 | 左手柄数据：前/后大小
145 | 左手柄数据：按键数据
146 | 左手柄数据：使能
147 | 右手柄数据：左/右方向
148 | 右手柄数据：左/右大小
149 | 右手柄数据：前/后方向
150 | 右手柄数据：前/后大小
151 | 右手柄数据：按键数据
152 | 右手柄数据：使能
153 | 机械手与大钩互锁角度
154 | 机械手与顶驱互锁角度
155 | 互锁提示信息代码
156 | 大钩编码器实时值LL
157 | 大钩编码器实时值LH
158 | 大钩编码器实时值HL
159 | 大钩编码器实时值HH
160 | 大钩编码器标定值LL
161 | 大钩编码器标定值LH
162 | 大钩编码器标定值HL
163 | 大钩编码器标定值HH
164 | 吊卡状态（1：打开无杆，2：关闭无钻杆，3;打开有杆，4;关闭有杆）
165 | 设备开机时间LL
166 | 设备开机时间LH
167 | 设备开机时间HL
168 | 设备开机时间HH
169 | 0
170 | 0
171 | 左手柄配置信息
172 | 右手柄配置信息

## 操作台发二层台
16#151 | B0 | b0:急停，b1:手动/自动，b2:送杆/排杆
| B1 | b0:人工确认，b1:false，b2:抓手打开，b3：抓手关闭，b4：指梁锁打开，b5：指梁锁关闭，b6：手指打开，b7：手指关闭
| B2 | b0:手柄使能，b1:false，b2:手柄左操作，b3：手柄右操作，b4：手柄前操作，b5：手柄后操作
| B3 | 手柄左右大小
| B4 | 手柄前后大小
| B5 | b0:手柄上按键，b1:手柄下按键，b2:手柄上翘板开关，b3：手柄下翘板开关
| B6 | 0
| B7 | b0:手指打开使能，b1:手臂伸缩使能，b2:井口运动使能，b3:false，b4:吊卡关门信号，b5:吊卡钻杆感应，